## Sheet1
附件
正镶白旗2024年生活饮用水水质监测情况表（枯水期）
序号 | 水样类型 | 样品编号 | 监测时间 | 色（度） | 浑浊度 （NUT） | 臭和味 | 肉眼可见物 | PH | 总硬度（mg/L) | 高锰酸盐指数（mg/L) | 溶解性 总固体（mg/L) | 氨氮（mg/L) | 细菌 总数 （CUF/mL) | 总大肠菌（MNP/100mL) | 氰化物（mg/L) | 氟化物（mg/L) | 氯化物（mg/L) | 硝酸盐氮（mg/L) | 硫酸盐（mg/L) | 铝（mg/L) | 铁（mg/L) | 锰（mg/L) | 铜（mg/L) | 锌（mg/L) | 镉（mg/L) | 铅（mg/L) | 铬（六价）（mg/L) | 汞（mg/L) | 砷（mg/L) | 亚氯酸盐（mg/L） | 二氧化氯（mg/L） | 检测结果
| 标准值 |  |  | 色度不超过15度 | 不超过1度，水源与净水技术条件限制时为3 | 不得有异臭,异味 | 不得含有 | 不小于6.5且不大于8.5 | 不超过450 | 不超过3 | 不超过1000 | 不超过0.5 | 不超过100 | 不得检出 | 不超过0.05 | 不超过1.0 | 不超过250 | 不超过10,地下水源限制时为20 | 不超过250 | 不超过0.2 | 不超过0.3 | 不超过0.1 | 不超过1.0 | 不超过1.0 | 不超过0.005 | 不超过0.01 | 不超过0.05 | 不超过0.001 | 不超过0.01 | 不超过0.7 | ≥0.02
1 | 明安图呼和陶力盖五吉呼洞 | 2024ks002 | 2024.04.07 | 0 | 0.32 | 无异臭 异味 | 无肉眼可见物 | 6.87 | 94 | 0.55 | 157 | ＜0.5 | 20 | 未检出 | ＜0.002 | 0.611 | 8.9 | 7.31 | 14.43 | 0.04 | ＜0.0045 | ＜0.0005 | ＜0.009 | ＜0.001 | ＜0.004 | ＜0.00065 | ＜0.019 | ＜0.0001 | ＜0.001 | ＜0.0024 | 0 | 合格
2 | 星耀大地方 | 2024ks004 | 2024.04.07 | 0 | 0.56 | 无异臭 异味 | 无肉眼可见物 | 7.31 | 242 | 0.53 | 435 | ＜0.5 | 15 | 未检出 | ＜0.002 | 0.75 | 113.12 | 4.76 | 169.11 | 0.05 | ＜0.0045 | ＜0.0005 | ＜0.009 | ＜0.001 | ＜0.004 | ＜0.00065 | 0.007 | ＜0.0001 | ＜0.001 | ＜0.0024 | 0 | 合格
3 | 星耀东仓村 | 2024ks006 | 2024.04.07 | 0 | 0.59 | 无异臭 异味 | 无肉眼可见物 | 6.6 | 72 | 0.51 | 93 | ＜0.5 | 12 | 未检出 | ＜0.002 | 0.2 | 55.61 | 7.99 | 20.87 | 0.09 | ＜0.0045 | ＜0.0005 | ＜0.009 | 0.229 | ＜0.004 | ＜0.00065 | ＜0.004 | ＜0.0001 | ＜0.001 | ＜0.0024 | 0 | 合格
4 | 星耀小红山村 | 2024ks008 | 2024.04.07 | 0 | 0.47 | 无异臭 异味 | 无肉眼可见物 | 6.82 | 62 | 0.54 | 73 | ＜0.5 | 11 | 未检出 | ＜0.002 | 0.165 | 22..92 | 6.87 | 9.14 | 0.04 | ＜0.0045 | ＜0.0005 | ＜0.009 | 0.065 | ＜0.004 | ＜0.00065 | ＜0.019 | ＜0.0001 | ＜0.001 | ＜0.0024 | 0 | 合格
5 | 明安图镇那日图移民区 | 2024ks009 | 2024.04.07 | 0 | 0.56 | 无异臭 异味 | 无肉眼可见物 | 7.21 | 215 | 0.55 | 262 | ＜0.5 | 10 | 未检出 | ＜0.002 | 0.75 | 55.18 | 4.65 | 48.39 | 0.03 | ＜0.0045 | ＜0.0005 | ＜0.009 | 0.14 | ＜0.004 | ＜0.00065 | 0.005 | ＜0.0001 | ＜0.001 | ＜0.0024 | 0 | 合格
6 | 明安图镇巴音宝力格潘特 | 2024ks012 | 2024.04.07 | 0 | 0.39 | 无异臭 异味 | 无肉眼可见物 | 7.36 | 217 | 0.53 | 235 | ＜0.5 | 10 | 未检出 | ＜0.002 | 0.6 | 58.62 | 6.6 | 72.65 | 0.03 | ＜0.0045 | ＜0.0005 | ＜0.009 | ＜0.001 | ＜0.004 | ＜0.00065 | ＜0.019 | ＜0.0001 | ＜0.001 | ＜0.0024 | 0 | 合格
7 | 宝苏木陶林宝力格二班 | 2024ks013 | 2024.04.07 | 0 | 0.42 | 无异臭 异味 | 无肉眼可见物 | 7.28 | 309 | 0.54 | 335 | ＜0.5 | 11 | 未检出 | ＜0.002 | 0.35 | 75.08 | 2.51 | 119.99 | 0.06 | ＜0.0045 | ＜0.0005 | ＜0.009 | ＜0.001 | ＜0.004 | ＜0.00065 | 0.008 | ＜0.0001 | ＜0.001 | ＜0.0024 | 0 | 合格
8 | 宝苏木陶海音胡都嘎查 | 2024ks016 | 2024.04.07 | 0 | 0.67 | 无异臭 异味 | 无肉眼可见物 | 6.81 | 67 | 0.54 | 74 | ＜0.5 | 13 | 未检出 | ＜0.002 | 0.29 | 22.08 | 1.9 | 18.05 | 0.09 | ＜0.0045 | ＜0.0005 | ＜0.009 | 0.068 | ＜0.004 | ＜0.00065 | 0.006 | ＜0.0001 | ＜0.001 | ＜0.0024 | 0 | 合格
9 | 伊克淖宝日陶力盖 | 2024ks018 | 2024.04.07 | 0 | 0.58 | 无异臭 异味 | 无肉眼可见物 | 6.52 | 64 | 0.56 | 85 | ＜0.5 | 17 | 未检出 | ＜0.002 | 0.14 | 11.18 | 3.1 | 3.98 | 0.06 | ＜0.0045 | ＜0.0005 | ＜0.009 | ＜0.001 | ＜0.004 | ＜0.00065 | 0.007 | ＜0.0001 | ＜0.001 | ＜0.0024 | 0 | 合格
10 | 伊克淖盐淖 | 2024ks020 | 2024.04.07 | 0 | 0.31 | 无异臭 异味 | 无肉眼可见物 | 6.88 | 96 | 0.54 | 161 | ＜0.5 | 16 | 未检出 | ＜0.002 | 0.42 | 17.22 | 5.79 | 11.18 | 0.02 | ＜0.0045 | ＜0.0005 | ＜0.009 | 0.008 | ＜0.004 | ＜0.00065 | 0.007 | ＜0.0001 | ＜0.001 | ＜0.0024 | 0 | 合格
11 | 浩尔沁敖包 | 2024ks022 | 2024.04.07 | 0 | 0.37 | 无异臭 异味 | 无肉眼可见物 | 6.82 | 217 | 0.55 | 295 | ＜0.5 | 6 | 未检出 | ＜0.002 | 0.42 | 50.31 | 5.36 | 36.65 | 0.06 | ＜0.0045 | ＜0.0005 | ＜0.009 | <0.001 | ＜0.004 | ＜0.00065 | 0.007 | ＜0.0001 | ＜0.001 | ＜0.0024 | 0 | 合格
12 | 乌苏木阿拉腾敖包苏木五组 | 2024ks024 | 2024.04.07 | 0 | 0.37 | 无异臭 异味 | 无肉眼可见物 | 7.05 | 35 | 0.57 | 56 | ＜0.5 | 8 | 未检出 | ＜0.002 | 0.12 | 15.93 | 1.99 | 4.76 | 0.07 | ＜0.0045 | ＜0.0005 | ＜0.009 | 0.086 | ＜0.004 | ＜0.00065 | ＜0.019 | ＜0.0001 | ＜0.001 | ＜0.0024 | 0 | 合格
13 | 乌兰图嘎一二组 | 2024ks026 | 2024.04.07 | 0 | 0.39 | 无异臭 异味 | 无肉眼可见物 | 6.57 | 61 | 0.51 | 65 | ＜0.5 | 7 | 未检出 | ＜0.002 | 0.09 | 52.96 | 1.43 | 40.44 | 0.04 | ＜0.0045 | ＜0.0005 | 0.03 | ＜0.001 | ＜0.004 | ＜0.00065 | 0.007 | ＜0.0001 | ＜0.001 | ＜0.0024 | 0 | 合格
14 | 明安图镇南山社区 | 2024ks028 | 2024.04.07 | 0 | 0.53 | 无异臭 异味 | 无肉眼可见物 | 7.22 | 377 | 0.49 | 511 | ＜0.5 | 13 | 未检出 | ＜0.002 | 0.79 | 145.18 | 2.39 | 209.68 | 0.02 | ＜0.0045 | ＜0.0005 | 0.022 | 0.29 | ＜0.004 | ＜0.00065 | 0.009 | ＜0.0001 | ＜0.001 | ＜0.0024 | 0.02 | 合格
15 | 明安图镇查干淖尔社区 | 2024ks029 | 2024.04.07 | 0 | 0.43 | 无异臭 异味 | 无肉眼可见物 | 7.34 | 278 | 0.58 | 291 | ＜0.5 | 14 | 未检出 | ＜0.002 | 0.61 | 148.46 | 2.74 | 216.72 | 0.03 | ＜0.0045 | ＜0.0005 | ＜0.009 | 0.077 | ＜0.004 | ＜0.00065 | 0.008 | ＜0.0001 | ＜0.001 | ＜0.0024 | 0.02 | 合格
16 | 明安图镇塔山社区 | 2024ks030 | 2024.04.07 | 0 | 0.55 | 无异臭 异味 | 无肉眼可见物 | 7.29 | 279 | 0.55 | 610 | ＜0.5 | 12 | 未检出 | ＜0.002 | 0.79 | 152.38 | 3.01 | 217.08 | 0.01 | ＜0.0045 | ＜0.0005 | 0.015 | 0.019 | ＜0.004 | ＜0.00065 | 0.004 | ＜0.0001 | ＜0.001 | ＜0.0024 | 0.02 | 合格
17 | 明安图镇北山社区 | 2024ks031 | 2024.04.07 | 0 | 0.22 | 无异臭 异味 | 无肉眼可见物 | 7.32 | 271 | 0.56 | 698 | ＜0.5 | 9 | 未检出 | ＜0.002 | 0.549 | 150.94 | 3.45 | 216.78 | 0.05 | ＜0.0045 | ＜0.0005 | ＜0.009 | ＜0.001 | ＜0.004 | ＜0.00065 | 0.007 | ＜0.0001 | ＜0.001 | ＜0.0024 | 0.02 | 合格
18 | 明安图镇奈曼山社区 | 2024ks032 | 2024.04.07 | 0 | 0.28 | 无异臭 异味 | 无肉眼可见物 | 7.33 | 273 | 0.58 | 597 | ＜0.5 | 10 | 未检出 | ＜0.002 | 0.49 | 150.41 | 3.89 | 217.29 | 0.06 | ＜0.0045 | ＜0.0005 | <0.009 | ＜0.001 | ＜0.004 | ＜0.00065 | 0.008 | ＜0.0001 | ＜0.001 | ＜0.0024 | 0.03 | 合格
附件
正镶白旗2024年生活饮用水水质监测情况表（丰水期）
序号 | 水样类型 | 样品编号 | 监测时间 | 色（度） | 浑浊度 （NUT） | 臭和味 | 肉眼可 见物 | PH | 总硬度（mg/L) | 高锰酸盐指数（mg/L) | 溶解性 总固体（mg/L) | 氨氮（mg/L) | 细菌 总数 （CUF/mL) | 总大肠菌（MNP/100mL) | 氰化物（mg/L) | 氟化物（mg/L) | 氯化物（mg/L) | 硝酸盐氮（mg/L) | 硫酸盐（mg/L) | 铝（mg/L) | 铁（mg/L) | 锰（mg/L) | 铜（mg/L) | 锌（mg/L) | 镉（mg/L) | 铅（mg/L) | 铬（六价）（mg/L) | 汞（mg/L) | 砷（mg/L) | 亚氯酸盐（mg/L） | 二氧化氯（mg/L） | 检测结果
| 标准值 |  |  | 色度不超过15度 | 不超过1度，水源与净水技术条件限制时为3 | 不得有异臭,异味 | 不得含有 | 不小于6.5且不大于8.5 | 不超过450 | 不超过3 | 不超过1000 | 不超过0.5 | 不超过100 | 不得检出 | 不超过0.05 | 不超过1.0 | 不超过250 | 不超过10,地下水源限制时为20 | 不超过250 | 不超过0.2 | 不超过0.3 | 不超过0.1 | 不超过1.0 | 不超过1.0 | 不超过0.005 | 不超过0.01 | 不超过0.05 | 不超过0.001 | 不超过0.01 | 不超过0.7 | ≥0.02
1 | 明安图呼和陶力盖五吉呼洞 | 2024fs002 | 22024.08.25 | 0 | 0.2 | 无异臭 异味 | 无肉眼可见物 | 6.57 | 32 | 0.77 | 37 | ＜0.5 | 32 | 未检出 | ＜0.002 | 0.09 | 3.374 | 9.077 | 1.721 | 0.05 | ＜0.0045 | ＜0.0005 | ＜0.009 | ＜0.001 | ＜0.004 | ＜0.00065 | 0.005 | ＜0.0001 | ＜0.001 | ＜0.0024 | 0 | 合格
2 | 星耀大地方 | 2024fs004 | 22024.08.25 | 0 | 0.06 | 无异臭 异味 | 无肉眼可见物 | 6.81 | 37 | 0.26 | 53 | ＜0.5 | 37 | 未检出 | ＜0.002 | 0.053 | 4.856 | 5.377 | 1.144 | 0.06 | ＜0.0045 | ＜0.0005 | ＜0.009 | ＜0.001 | ＜0.004 | ＜0.00065 | 0.006 | ＜0.0001 | ＜0.001 | ＜0.0024 | 0 | 合格
3 | 星耀东仓村 | 2024fs006 | 22024.08.25 | 0 | 0.08 | 无异臭 异味 | 无肉眼可见物 | 6.55 | 92 | 0.6 | 154 | ＜0.5 | 45 | 未检出 | ＜0.002 | 0.151 | 31.761 | 8.129 | 22.846 | 0.08 | ＜0.0045 | ＜0.0005 | ＜0.009 | ＜0.001 | ＜0.004 | ＜0.00065 | 0.007 | ＜0.0001 | ＜0.001 | ＜0.0024 | 0 | 合格
4 | 星耀小红山村 | 2024fs008 | 22024.08.25 | 0 | 0.09 | 无异臭 异味 | 无肉眼可见物 | 7.05 | 35 | 0.31 | 66 | ＜0.5 | 33 | 未检出 | ＜0.002 | 0.077 | 2.881 | 2.918 | 1.732 | 0.05 | ＜0.0045 | ＜0.0005 | ＜0.009 | ＜0.001 | ＜0.004 | ＜0.00065 | 0.005 | ＜0.0001 | ＜0.001 | ＜0.0024 | 0 | 合格
5 | 明安图镇那日图移民区 | 2024fs009 | 22024.08.25 | 0 | 0.13 | 无异臭 异味 | 无肉眼可见物 | 6.55 | 32 | 0.2 | 110 | ＜0.5 | 39 | 未检出 | ＜0.002 | 0.024 | 2.569 | 2.786 | 1.727 | 0.05 | ＜0.0045 | 0.0049 | ＜0.009 | ＜0.013 | ＜0.004 | ＜0.00065 | 0.005 | ＜0.0001 | ＜0.001 | ＜0.0024 | 0 | 合格
6 | 明安图镇巴音宝力格潘特 | 2024fs012 | 22024.08.25 | 0 | 0.09 | 无异臭 异味 | 无肉眼可见物 | 6.83 | 61 | 0.42 | 93 | ＜0.5 | 40 | 未检出 | ＜0.002 | 0.205 | 20.918 | 9.261 | 14.861 | 0.06 | ＜0.0045 | ＜0.0005 | ＜0.009 | ＜0.001 | ＜0.004 | ＜0.00065 | 0.006 | ＜0.0001 | ＜0.001 | ＜0.0024 | 0 | 合格
7 | 宝苏木陶林宝力格二班 | 2024fs013 | 22024.08.25 | 0 | 0.07 | 无异臭 异味 | 无肉眼可见物 | 6.88 | 216 | 0.46 | 285 | ＜0.5 | 27 | 未检出 | ＜0.002 | 0.147 | 10.868 | 8.417 | 9.986 | 0.08 | ＜0.0045 | ＜0.0005 | ＜0.009 | ＜0.001 | ＜0.004 | ＜0.00065 | 0.006 | ＜0.0001 | ＜0.001 | ＜0.0024 | 0 | 合格
8 | 宝苏木陶海音胡都嘎查 | 2024fs016 | 22024.08.25 | 0 | 0.23 | 无异臭 异味 | 无肉眼可见物 | 7.71 | 302 | 1.8 | 427 | ＜0.5 | 46 | 未检出 | ＜0.002 | 0.902 | 54.39 | 4.626 | 73.721 | 0.07 | ＜0.0045 | ＜0.0005 | ＜0.009 | ＜0.013 | ＜0.004 | ＜0.00065 | 0.006 | ＜0.0001 | ＜0.001 | ＜0.0024 | 0 | 合格
9 | 伊克淖宝日陶力盖 | 2024fs018 | 22024.08.25 | 0 | 0.11 | 无异臭 异味 | 无肉眼可见物 | 6.66 | 61 | 0.46 | 63 | ＜0.5 | 42 | 未检出 | ＜0.002 | 0.352 | 6.11 | 3.987 | 1.943 | 0.05 | ＜0.0045 | ＜0.0005 | ＜0.009 | 0.02 | ＜0.004 | ＜0.00065 | 0.006 | ＜0.0001 | ＜0.001 | ＜0.0024 | 0 | 合格
10 | 伊克淖盐淖 | 2024fs020 | 22024.08.25 | 0 | 0.03 | 无异臭 异味 | 无肉眼可见物 | 7.06 | 34 | 0.81 | 58 | ＜0.5 | 29 | 未检出 | ＜0.002 | 0.292 | 8.155 | 8.701 | 2.48 | 0.06 | ＜0.0045 | ＜0.0005 | ＜0.009 | 0.008 | ＜0.004 | ＜0.00065 | 0.007 | ＜0.0001 | ＜0.001 | ＜0.0024 | 0 | 合格
11 | 浩尔沁敖包 | 2024fs022 | 22024.08.25 | 0 | 0.09 | 无异臭 异味 | 无肉眼可见物 | 6.67 | 38 | 0.27 | 55 | ＜0.5 | 43 | 未检出 | ＜0.002 | 0.114 | 13.619 | 9.789 | 3.772 | 0.08 | ＜0.0045 | ＜0.0005 | ＜0.009 | <0.001 | ＜0.004 | ＜0.00065 | 0.006 | ＜0.0001 | ＜0.001 | ＜0.0024 | 0 | 合格
12 | 乌苏木阿拉腾敖包苏木五组 | 2024fs024 | 22024.08.25 | 0 | 0.02 | 无异臭 异味 | 无肉眼可见物 | 6.89 | 42 | 0.33 | 66 | ＜0.5 | 57 | 未检出 | ＜0.002 | 0.13 | 16.375 | 6.843 | 6.432 | 0.08 | ＜0.0045 | ＜0.0005 | ＜0.009 | 0.23 | ＜0.004 | ＜0.00065 | 0.005 | ＜0.0001 | ＜0.001 | ＜0.0024 | 0 | 合格
13 | 乌兰图嘎一二组 | 2024fs026 | 22024.08.25 | 0 | 0.04 | 无异臭 异味 | 无肉眼可见物 | 6.9 | 92 | 0.27 | 95 | ＜0.5 | 27 | 未检出 | ＜0.002 | 0.283 | 40.554 | 4.654 | 7.708 | 0.05 | ＜0.0045 | ＜0.0005 | 0.03 | ＜0.001 | ＜0.004 | ＜0.00065 | 0.007 | ＜0.0001 | ＜0.001 | ＜0.0024 | 0 | 合格
14 | 明安图镇南山社区 | 2024fs028 | 22024.08.25 | 0 | 0.05 | 无异臭 异味 | 无肉眼可见物 | 6.7 | 325 | 0.66 | 583 | ＜0.5 | 34 | 未检出 | ＜0.002 | 0.913 | 99.146 | 1.991 | 115.628 | 0.05 | ＜0.0045 | ＜0.0005 | 0.022 | ＜0.001 | ＜0.004 | ＜0.00065 | 0.007 | ＜0.0001 | ＜0.001 | ＜0.0024 | 0.02 | 合格
15 | 明安图镇查干淖尔社区 | 2024fs029 | 22024.08.25 | 0 | 0.05 | 无异臭 异味 | 无肉眼可见物 | 6.8 | 248 | 0.66 | 632 | ＜0.5 | 55 | 未检出 | ＜0.002 | 0.918 | 98.966 | 2.333 | 116.869 | 0.05 | ＜0.0045 | ＜0.0005 | 0.016 | ＜0.001 | ＜0.004 | ＜0.00065 | 0.005 | ＜0.0001 | ＜0.001 | ＜0.0024 | 0.03 | 合格
16 | 明安图镇塔山社区 | 2024fs030 | 22024.08.25 | 0 | 0.05 | 无异臭 异味 | 无肉眼可见物 | 6.51 | 316 | 0.58 | 542 | ＜0.5 | 43 | 未检出 | ＜0.002 | 0.905 | 97.979 | 2.662 | 116.835 | 0.05 | ＜0.0045 | ＜0.0005 | 0.015 | 0.019 | ＜0.004 | ＜0.00065 | 0.008 | ＜0.0001 | ＜0.001 | ＜0.0024 | 0.03 | 合格
17 | 明安图镇北山社区 | 2024fs031 | 22024.08.25 | 0 | 0.05 | 无异臭 异味 | 无肉眼可见物 | 6.7 | 275 | 0.63 | 394 | ＜0.5 | 71 | 未检出 | ＜0.002 | 0.935 | 98.875 | 2.112 | 114.971 | 0.05 | ＜0.0045 | ＜0.0005 | 0.012 | ＜0.001 | ＜0.004 | ＜0.00065 | 0.008 | ＜0.0001 | ＜0.001 | ＜0.0024 | 0.03 | 合格
18 | 明安图镇奈曼山社区 | 2024fs032 | 22024.08.25 | 0 | 0.04 | 无异臭 异味 | 无肉眼可见物 | 7.32 | 279 | 0.51 | 467 | ＜0.5 | 66 | 未检出 | ＜0.002 | 0.92 | 99.413 | 1.841 | 114.39 | 0.05 | ＜0.0045 | ＜0.0005 | <0.009 | ＜0.001 | ＜0.004 | ＜0.00065 | 0.006 | ＜0.0001 | ＜0.001 | ＜0.0024 | 0.02 | 合格